## 百草园花房
工程量清单报价表
工程名称：百草园花房（招标）
序 | 项目编码 | 项目名称 | 项目特征描述 | 计量 | 工程 | 金额(元)
号 | [5 empty] | 综合 | 合价
单价
花房土石方工程
1 | 010101001001 | 平整场地 | 1.人工、机械平整场地,厚度在±30cm以内的就地挖填找平 | 平米 | 662.26
2 | 010101004001 | 挖基坑土方 | 1、土壤类别：一、二类土 2、挖土平均厚度：1.25M | 立米 | 743.91
3 | 010103001001 | 回填方 | 1、夯填（碾压） | 立米 | 617.98
4 | 010103002001 | 余方弃置 | 余方弃置 | 立米 | 125.93
分部小计
花房混凝土及钢筋混凝土工程
5 | 010501003001 | 独立基础 | 1、混凝土种类：商品混凝土 2、混凝土强度等级：C30 | 立米 | 78.24
6 | 010502001001 | 矩形柱 | 1、混凝土种类:商品混凝土 2、混凝土强度等级：C30 | 立米 | 27.1
7 | 010501001001 | 垫层 | 1、混凝土种类：商品混凝土 2、混凝土强度等级：C10 | 立米 | 20.59
8 | 010503002001 | 观景塔矩形梁 | 1、混凝土种类:商品混凝土 2、混凝土强度等级：C25 | 立米 | 1.3
9 | 010505003001 | 观景塔平板 | 1、混凝土种类 2、混凝土强度等级：C30 | 立米 | 1.15
10 | 010515001001 | 现浇构件钢筋Ⅲ钢筋Φ8 | 1、钢筋种类、规格:三级钢筋φ8 | 吨 | 0.12
11 | 010515001001 | 现浇构件钢筋 Ⅲ钢筋Φ12 | 1、钢筋种类、规格:三级钢筋Φ12 | 吨 | 3.49
12 | 010515001002 | 现浇构件钢筋Ⅲ钢筋Φ14 | 1、钢筋种类、规格:三级钢筋Φ14 | 吨 | 0.1
13 | 010515001003 | 现浇构件钢筋Ⅲ钢筋Φ18 | 1、钢筋种类、规格:三级钢筋Φ18 | 吨 | 6.3
14 | 010515001004 | 现浇构件钢筋箍筋 Ⅲ钢筋φ10 | 1、钢筋种类、规格:Ⅲ钢 箍筋φ10 | 吨 | 4.49
15 | 010515001006 | 现浇构件钢筋箍筋 Ⅲ钢筋φ8 | 1、钢筋种类、规格:Ⅲ钢 箍筋φ8 | 吨 | 0.04
16 | 010516002001 | 钢柱下预埋铁件 | 1.部位：钢柱下部预埋件、观景塔钢柱下预埋件 2.M24;M20 3.柱脚板： -80*80*20 4.加劲板：-150*150*6、-100*45*6 5.-500*500*20钢板;240*240*16钢板 | 吨 | 8.92
分部小计
花房金属结构工程
17 | 010603002001 | 空腹钢柱 | 1、柱类型：矩形钢柱 2、钢材品种、规格：口200*6;口250*6;口150*5 | 吨 | 14.73
18 | 010604001001 | 矩形钢梁 | 1、梁类型：GL口100*5.0;GL 口200*6;GL口150*5 檩条 100*100*5.0 2、安装高度：2.65M;4.5M;8.7M | 吨 | 22.46
19 | 010604001002 | H型钢梁 | 1、梁类型：HN350*175*7*11 2、安装高度：2.65M/4.5M | 吨 | 14.83
20 | 010606008001 | 钢梯一 | 1、钢梯形式：钢梯一踏步式 2.TL-1 HN350*175*7*11、TL-2 HN300*150*6.5*9、GL-3 口100*5.0、5厚花纹钢板踏步 3.踏步上铺50厚防腐木 4、挖土方：一二类土 5.C25混凝土基础、及配筋 6.100厚C10垫层 | 吨 | 1.08
21 | 010606008002 | 钢梯二 | 1、钢梯形式：钢梯二 踏步式 2.TL-1 GL-2 HN350*175*7*11;GL-3 口100*5.0;5厚花纹钢板踏步 3.踏步上铺50厚防腐木 | 吨 | 1.45
22 | 010606008003 | 钢梯三 | 1、钢梯形式：钢梯三踏步式 2. GL-3 口100*5.0;TL-2 HN300*150*6.5*9;GL-2 HN350*175*7*11;5厚花纹钢板踏步 3.踏步上铺50厚防腐木 4、挖土方：一二类土 5.C25混凝土基础及配筋 6.100厚C10垫层 | 吨 | 1.62
23 | 010606008004 | 钢梯四 | 1、钢梯形式：钢梯三踏步式 2. GL-3 口100*5.0;TL-2 HN300*150*6.5*9;GL-2 HN350*175*7*11;5厚花纹钢板踏步 3.踏步上铺50厚防腐木 4、挖土方：一二类土 5.C25混凝土基础、及配筋 6.100厚C10垫层 | 吨 | 2.55
分部小计
栏杆
24 | 011503001001 | 花房观景走廊上栏杆 | 1.高度：1.05米 具体做法： 1.异形钢柱,@1120两根， 2.φ15不锈钢钢丝绳 3.φ10不锈钢钢丝绳 4.φ80*3镀锌钢管扶手（刷氟碳漆两道） 5.φ3钢丝网50*50 | 米 | 330.4
25 | 011503001001 | 金属扶手、栏杆、栏板 | 1.立杆为镀锌钢管Φ30,间距为110 2.横杆为镀锌钢管Φ50 3.预埋板-100*8,2B20钢筋间距400 | 米 | 13.2
分部小计
花房篱笆
26 | 050307008001 | 篱笆 | 1.高度：280mm 具体做法： 1.280mm高 20厚防腐木立板,间距300 2.100mm宽20厚防腐木横板 3.刷白色面漆 | 米 | 96.67
分部小计
花房装饰装修
27 | 011201001001 | 黄泥外墙墙面 | 1.原有墙面 2.20厚1:2.5水泥砂浆找平层 3.20厚优质黄泥稻草节（3-5cm长）墙面 | 平米 | 286.27
28 | 011204001001 | 观景塔文化石外墙 | 1.原有墙面 2.20厚1:2.5水泥砂浆找平层掺建筑胶 3.10厚黄色文化石贴面 | 平米 | 90.17
29 | 011101003001 | 红色透水地坪 | 1.挖土方 2.外运运距5KM 3.路床碾压 4.300厚天然砂砾 5.200厚C30透水水泥混凝土 6.80厚C30彩色透水混凝土 7.透水地坪专用耐磨保护剂封闭剂 | 平米 | 199.39
30 | 011209002001 | 幕墙 钢化玻璃（6+6） | 1、玻璃品种:钢化玻璃（6+6）,包含玻璃门 | 平米 | 279.38
31 | 010901004001 | 玻璃钢屋面 | 1、玻璃钢品种、规格：钢化玻璃（8+8） | 平米 | 256.26
32 | 050201015001 | 观景平台 | 1.面层材料种类:樟子松防腐木刷釉色漆 | 平米 | 33.3
33 | 050201015002 | 观景走廊 | 1.宽度：1800mm 1.面层材料种类:樟子松防腐木刷釉色漆 | 平米 | 230.79
34 | 050201015002 | 观景塔上顶20厚防腐木板 | 1.面层材料种类20厚防腐木刷柚木色面漆 | 平米 | 7
分部小计
合 计

## 百草园附属
工程量清单报价表
工程名称：百草园附属（招标）
序 | 项目编码 | 项目名称 | 项目特征描述 | 计量 | 工程 | 金额(元)
号 | [5 empty] | 综合 | 合价
单价
管理房
1 | 010101004001 | 挖基坑土方 | 1、土壤类别：一、二类土 2、挖土平均厚度：1.25M | 立米 | 32.87
2 | 010103001001 | 回填方 | 1、夯填（碾压） | 立米 | 33.21
3 | 010103002001 | 余方弃置 | 余方弃置 | 立米 | 3.61
4 | 010501001001 | 垫层 | 1、混凝土种类：商品混凝土 2、混凝土强度等级：C10 | 立米 | 0.48
5 | 010501003001 | 独立基础 | 1、混凝土种类：商品混凝土 2、混凝土强度等级:C20 | 立米 | 0.97
6 | 010502001001 | 矩形柱 | 1、混凝土种类:商品混凝土 2、混凝土强度等级:C20 | 立米 | 0.11
7 | 010515001001 | 现浇构件钢筋圆钢筋φ12 | 1、钢筋种类、规格:圆钢筋φ12 | 吨 | 0.04
8 | 010515001002 | 现浇构件钢筋螺纹钢筋Φ18 | 1、钢筋种类、规格:螺纹钢筋Φ18 | 吨 | 0.04
9 | 010515001003 | 现浇构件钢筋箍筋φ8 | 1、钢筋种类、规格:圆钢箍筋φ8 | 吨 | 0.01
10 | 010516002001 | 预埋铁件 | 1、钢柱下铁件 2.MJ-1 250*250*14 3.4B20 | 吨 | 0.04
11 | 010603002001 | 空腹钢柱 | 钢柱类型：口 200*200*5, 口 200*100*5 外饰黑色氟碳漆 | 吨 | 0.39
12 | 010604001001 | 钢梁 | 1、钢材品种、规格:口 200*200*5 2.外饰黑色氟碳漆 | 吨 | 0.7
13 | 011104002001 | 防腐木地面 | 1.口50*50*3方钢管龙骨镀锌,角钢＜45*5固定 150*50防腐木地面，外饰木清漆一道 | 平米 | 7
14 | 011207001001 | 外墙面150*30防腐木板， | 1.外墙面150*30防腐木板，外饰木清漆一道 | 平米 | 23.28
15 | 050303009001 | 150*30防腐木屋面 |  | 平米 | 5.38
16 | 050303001001 | 屋顶仿真绿植 | 屋顶仿真绿植 | 平米 | 7
17 | 050303008001 | 屋顶10厚钢化玻璃 | 1.玻璃材质、规格:10厚钢化玻璃 | 平米 | 7
18 | 011209001001 | 四周10厚钢化玻璃 | 管理房四周10厚钢化玻璃 | 平米 | 27.56
分部小计
450米围栏
19 | 010607004001 | 围栏 | 具体做法 详见：XS-30 1.挖一二类土 2.夯填 3.余土弃置 4.100厚C15商品混凝土垫层及模板 5.C20混凝土基础及模板和300*300基础柱及模板 6.MJ-1: -300*250*14钢板；-100*45*6钢板 4B20;口200*100*10镀锌方钢管套筒 7.基础内布单层双向A12钢筋， 柱内布筋为：4B18,箍筋为A8@200 8.围栏立柱为:200*100樟子松防腐木间距为1500，刷木清漆两道 9.φ4不锈钢丝,φ6不锈钢丝 10.M6*12不锈钢U型卡固定 11.设置单排脚手架 | 米 | 450
分部小计
挡墙
20 | 010403004001 | 石挡土墙 | 1.2米高毛石挡墙，具体做法见:XS-07 1、石料种类、规格：毛石,立缝 2、墙厚:400厚 3、砂浆强度:M7.5水泥砂浆砌筑 4、挖基础土方一二类土.0.8m深 5.夯填 6.300厚天然砂砾 7.设双排脚手架 | 米 | 103.22
分部小计
花架（花镜）
21 | 050307019001 | 花架（花镜） | 详见:XS-17、XS-21 1.挖基础土方一二类土，深度：1.3 2.夯填 3.100厚C10混凝土垫层及垫层模板 4.C25钢筋混凝土基础及基础柱,内部单层双向C12@120钢筋，柱内钢筋为4C18,箍筋为C8@100 5.MJ-2 -240*240*16钢板， -100*70*6加劲钢板,φ20锚筋 6.钢柱口100*5.0 7.成品化罐 | 个 | 4
分部小计
合 计